## Sheet1
Music Wire
wire diameter | d | 6.36 | mm | 0.00636 | m
modulus of elasticity | E | 203.4 | GPa | 203400000000 | Pa
number of active coils | n
mean coil diameter | D | 25 | mm | 0.025 | m
Desired Spring Rate | [5 empty] | wire diameter | # coils
40 | N-m/rad |  |  |  |  | 7.14 | 8.2597
19 | N-m/rad |  |  |  |  | 6.35 | 10.8786

## Sheet2
Desired Spring Rate |  | wire diameter (mm) (in) |  | number of active coils | mean coil diameter (mm) | mandrel OD (mm)
40 | N-m/rad | 6.35 | 0.25 | 4.0688 | 31.75 | 25.4
19 | N-m/rad | 6.35 | 0.25 | 8.5658 | 31.75 | 25.4
40 | N-m/rad | 7.1437 | 0.28125 | 6 | 34.4877 | 27.344
19 | N-m/rad | 6.35 | 0.25 | 8 | 33.9956 | 27.6456
39.6482 | N-m/rad | 7.1437 | 0.28125 | 6 | 34.7937 | 27.65
18.9975 | N-m/rad | 6.35 | 0.25 | 8 | 34 | 27.65
ASTM A288 E: | 203.4 | GPa