## Sheet1
2L5LT4ST_37T |  |  | Small Pulley Izz | 6165.61 | g-mm^2
|  |  | Large Pulley Izz | 3075788.68 | g-mm^2 |  |  | total mass |  |  | 323 | g
[8 empty] | M3L12 | 8 | 0.74 | 5.92 | g
[8 empty] | M3L14 | 4 | 0.8 | 3.2 | g
[8 empty] | Center | 1 | 5.4 | 5.4 | g
[8 empty] | Outer Ring | 8 | 9.675 | 77.4 | g
[8 empty] | MDF board | 1 | 231.08 | 231.08 | g
T | 200.124 | N-mm |  |  |  |  | assuming 2nd order
|  |  |  | rise time | settling time |  |  | ξ | ω
CW
ϑss | 12.2247 | º | 20 min | 98.5379 | 98.7408 | s
ϑss | 12.005 | º | 10 min | 102.0091 | 102.1217 | s
ϑss | 12.2635 | º | 5 min | 20.4539 | 22.6608 | s
CCW
ϑss | -18.0625 | º | 20 min | 149.3479 | 149.5512 | s
ϑss | -17.4575 | º | 10 min | 78.3648 | 78.6313 | s | [6 empty] | tau | 200.124 | Nmm
ϑss | -15.2952 | º | 5 min | 59.9594 | 60.172 | s | [6 empty] | r | 20.4 | mm
[13 empty] | N | 9.81
[13 empty] | m | 1 | kg